## Folha 1
CCP082 | m |  | Ancoragem permanente de parede moldada.
Ancoragem permanente de parede moldada ao terreno, "PANTALLAX", com inclinação de 30° em relação ao plano horizontal, até 17,5 m de comprimento, para garantir a estabilidade da parede moldada, durante um tempo de serviço superior a 2 anos, composto dos seguintes trabalhos: extracção de terras com meios mecânicos, através de perfuração da parede moldada e do terreno, com molde de 133 mm de diâmetro exterior; introdução de 3 cabos formados por cordões entrançados de aço de 0,6" (15,2 mm) de diâmetro nominal, lubrificados e embainhados em tubo de PE; injecção à pressão através de sistema de injecção única global (IU), de leitada de cimento CEM I 42,5N, com uma relação água/cimento de 0,4, dosificada em peso, para protecção e formação do bolbo; para assentamento da cabeça de ancoragem permanente, e carga manual de entulho para camião ou contentor.
Unitário |  | Ud |  | Descrição |  | Rend. |  | Preço unitário | Importância
mt07aav110b |  | m |  | Cabo formado por cordões de aço, de 0,6" (15,2 mm) de diâmetro nominal e 1860 MPa de carga unitária máxima, para ancoragens "PANTALLAX" ao terreno. |  | 2 |  | 3 | 6
mt07aav120b |  | m |  | Tubo de polietileno de alta densidade (PEAD/HDPE), para embainhar os cabos em ancoragens "PANTALLAX" ao terreno. |  | 1 |  | 7 | 7
mt08aaa010a |  | m³ |  | Água. |  | 0.011 |  | 1.5 | 0.02
mt08cem010c |  | kg |  | Cimento Portland CEM I 42,5 N, em sacos, segundo NP EN 197-1. |  | 27.433 |  | 0.11 | 3.02
mq03pan020b |  | h |  | Equipamento mecânico para realização dos trabalhos de perfuração da parede e do terreno, com ou sem molde para ancoragem permanente de parede moldada. |  | 0.5 |  | 132.83 | 66.42
mo042 |  | h |  | Oficial de 1ª estruturista. |  | 0.5 |  | 23.64 | 11.82
mo089 |  | h |  | Ajudante de estruturista. |  | 0.5 |  | 23.07 | 11.54
|  | % |  | Custos directos complementares |  | 2 |  | 105.82 | 2.12
Custo de manutenção decenal: 2,16€ nos primeiros 10 anos. | [7 empty] | Total: | 107.94
Referência e título da norma |  |  |  |  | Aplicabilidade(a) |  | Obrigatoriedade(b) |  |  | Sistema(c)
EN 197-1:2011 |  |  |  |  | 172012 |  | 172013 |  |  | 1+
Cimento — Parte 1: Composição, especificações e critérios de conformidade para cimentos correntes
(a) Data de entrada em aplicação da norma harmonizada
(b) Data final do período de coexistência
(c) Sistema de avaliação e verificação da regularidade do desempenho