## Folha 1
AHB010 | Ud |  | Instalação de sistema de bombagem de águas, em poço de bombagem.
Deslocamento, montagem e desmontagem de sistema de bombagem de águas, "PANTALLAX", com bomba submergível de poço, de 25 m³/h, em poço de bombagem até 14 m de profundidade, para a evacuação e canalização a uma cota superior e a uma distância suficiente, de forma a evitar a reciclagem das águas. Incluindo tubos, filtros para evitar o transporte de finos e acessórios necessários para o correcto funcionamento da instalação. O preço não inclui o poço de bombagem.
Unitário |  | Ud |  | Descrição | Rend. | Preço unitário | Importância
mq12bau050b |  | Ud |  | Transporte, colocação em obra e remoção de sistema de bombagem de águas, "PANTALLAX", com bomba submergível de poço, de 25 m³/h, incluindo tubos, filtros e acessórios necessários para o correcto funcionamento da instalação em poço de bombagem até 14 m de profundidade. | 1 | 4127.2 | 4127.2
|  | % |  | Custos directos complementares | 2 | 4127.2 | 82.54
[6 empty] | Total: | 4209.74