## Folha 1
CPZ010 | m² | Estaca barrete de betão armado, sem lamas.
Estaca barrete de betão armado "PANTALLAX", de 26 cm de espessura, com uma largura de 80 a 300 cm e até 6 m de profundidade, ou até encontrar rocha ou camadas duras de terreno, em terreno coesivo estável sem rejeição no ensaio SPT, sem utilização de lamas tixotrópicas; realizado com betão C25/30 (XC1(P); D12; S4; Cl 0,4) fabricado em central, e betonagem desde camião, com betonagem contínua em seco através de tubo Tremie, e aço A400 NR, com uma quantidade aproximada de 30 kg/m². Incluindo arame de atar e separadores. O preço inclui a elaboração da armadura (corte, dobragem e moldagem de elementos) em fábrica e a montagem no lugar definitivo da sua colocação em obra.
Unitário |  |  | Ud | Descrição | Rend. | Preço unitário | Importância
mt07aco020j |  |  | Ud | Separador homologado para paredes moldadas. | 2 | 0.1 | 0.2
mt07aco040b |  |  | kg | Armadura elaborada em fábrica com aço em varões nervurados, A400 NR, de vários diâmetros. | 30 | 1.71 | 51.3
mt08var050 |  |  | kg | Arame galvanizado para atar, de 1,30 mm de diâmetro. | 0.18 | 1.5 | 0.27
mt10haf020bgnge |  |  | m³ | Betão C25/30 (XC1(P); D12; S4; Cl 0,4), fabricado em central, segundo NP EN 206. | 0.33 | 87.38 | 28.84
mq03pae060am |  |  | h | Maquinaria para escavação de parede moldada de 26 cm de espessura e até 6 m de profundidade, escavação sem utilização de lamas tixotrópicas, em terreno coerente estável sem rejeição no ensaio SPT. | 0.574 | 58.24 | 33.43
mq07gte010c |  |  | h | Autogrua de braço telescópico com uma capacidade de elevação de 30 t e 27 m de altura máxima de trabalho. | 0.116 | 75.04 | 8.7
mo043 |  |  | h | Oficial de 1ª armador de ferro. | 0.207 | 23.64 | 4.89
mo090 |  |  | h | Ajudante de armador de ferro. | 0.207 | 23.07 | 4.78
mo045 |  |  | h | Oficial de 1ª estruturista, em trabalhos de betonagem. | 0.091 | 23.64 | 2.15
mo092 |  |  | h | Ajudante de estruturista, em trabalhos de betonagem. | 0.364 | 23.07 | 8.4
|  |  | % | Custos directos complementares | 2 | 142.96 | 2.86
Custo de manutenção decenal: 5,83€ nos primeiros 10 anos. | [5 empty] | Total: | 145.82