## Folha 1
NIJ120 | m |  | Vedação de junta de construção, através da injecção de resina.
Vedação de junta de construção, sistema "PANTALLAX", através de tubo com microperfurações em todo o seu comprimento, de 12 mm de diâmetro exterior, reforçado com cabo de aço em espiral, para injecção de resina, fixado ao suporte cada 25 cm com clipes homologados, sistema Infiltra-Jet "PANTALLAX", através do qual se injecta à pressão resina hidroexpansiva flexível de poliuretano, hidrófoba, de baixa viscosidade, sistema Injet-Flex "PANTALLAX", (consumo médio: 1,2 kg/m). Inclusive injector cónico e tubo de ligação exterior com tampa de protecção.
Unitário |  | Ud |  | Descrição | Rend. | Preço unitário | Importância
mt08tip010 |  | m |  | Tubo com microperfurações em todo o seu comprimento, de 12 mm de diâmetro exterior, reforçado com cabo de aço em espiral, para injecção de resina, para sistema Infiltra-Jet "PANTALLAX". | 1.3 | 2.5 | 3.25
mt15ppi010 |  | kg |  | Resina hidroexpansiva flexível de poliuretano, hidrófoba, de baixa viscosidade, para sistema Injet-Flex "PANTALLAX". | 1.2 | 10.58 | 12.7
mt15sjd140a |  | Ud |  | Injector cónico. | 0.2 | 2.82 | 0.56
mt15sjd150a |  | Ud |  | Tubo de ligação exterior com tampa de protecção. | 0.2 | 9.95 | 1.99
mt15sjd160a |  | Ud |  | Abraçadeira metálica, para tubo de 13 mm de diâmetro. | 5 | 0.48 | 2.4
mq06eim010 |  | h |  | Equipamento de injecção manual de argamassas fluidas e resinas. | 0.348 | 1.72 | 0.6
mo032 |  | h |  | Oficial de 1ª aplicador de produtos impermeabilizantes. | 0.435 | 22.68 | 9.87
mo070 |  | h |  | Ajudante de aplicador de produtos impermeabilizantes. | 0.435 | 22.13 | 9.63
|  | % |  | Custos directos complementares | 2 | 41 | 0.82
Custo de manutenção decenal: 1,67€ nos primeiros 10 anos. | [5 empty] | Total: | 41.82