## Folha 1
NIM016 | m² |  | Impermeabilização de muro de betão em contacto com o terreno, pela sua face interior, com leitada elástica de cimento.
Impermeabilização de muro de betão em contacto com o terreno, pela sua face interior, através de sistema Elastic "PANTALLAX", formado por duas camadas de leitada impermeabilizante elástica, cor cinzento cimento, composta de cimento Portland, areia de quartzo, aditivos tensoactivos e polímeros, resistente ao gelo e ao calor, e permeável ao vapor de água, que actua como barreira elástica superficial, (rendimento: 1,5 kg/m² a primeira camada e 1,5 kg/m² a segunda camada).
Unitário |  | Ud |  | Descrição | Rend. | Preço unitário | Importância
mt09liv020a |  | kg |  | Leitada impermeabilizante elástica, cor cinzento cimento, composta de cimento Portland, areia de quartzo, aditivos tensoactivos e polímeros, resistente ao gelo e ao calor, e permeável ao vapor de água, para sistema Elastic "PANTALLAX". | 3 | 3.9 | 11.7
mq06pym010 |  | h |  | Misturadora-bombeadora para argamassas e gessos projectados, de 3 m³/h. | 0.116 | 8.52 | 0.99
mo032 |  | h |  | Oficial de 1ª aplicador de produtos impermeabilizantes. | 0.093 | 22.68 | 2.11
mo070 |  | h |  | Ajudante de aplicador de produtos impermeabilizantes. | 0.093 | 22.13 | 2.06
|  | % |  | Custos directos complementares | 2 | 16.86 | 0.34
Custo de manutenção decenal: 0,86€ nos primeiros 10 anos. | [5 empty] | Total: | 17.2